## Design1
| Dati | [6 empty] | conversione unità di misure pressione | nota**: coefficienti moltiplicativi perdite per ingresso nel circuito
| γm | 650 | kg/m3
| γa | 1.24 | kg/m3 |  |  |  |  | 1 Pa = 1 N/m2 | aria | impianto in depressione | 3 |  | zignoli | fig 29.4 | costruttore
| Qm | 2543 | kg/h |  |  |  |  | 1 bar = 100000 Pa |  | impianto in pressione | 4 | ciclone | 620.046 | 917.3436 | 4988.7818
|  | 42.3833 | kg/min |  |  |  |  | 1 mmH2O = 9,8 Pa | materiale | impianto in depressione | 3
|  | 0.70639 | kg/s |  |  |  |  | 1 kg/m2 = 1 mmH2O |  | impianto in pressione | 2
|  | 0.0010868 | m3/s
[12 empty] | ingresso | 2263.3847 | 3431.2271 | 15876.6595
|  | zignoli | fig 29.4 | costruttore | [7 empty] | attrito | 339.123 | 510.042 | 3948.0399
| rv | 1.5 | 2.3 | 0.18 | m3/kg | [6 empty] | dislivello | 26.16 | 17.0609 | 218
| vmin,a | 22.9456 | 29.7 | 28 | m/s | [6 empty] | accidentali | 992.0736 | 1467.7498 | 7982.0509
| Qa | 1.0596 | 1.6247 | 0.12715 | m3/s | [6 empty] | ciclone | 4032.467 | 6791.9626 | 9103.1402
| Dth | 0.24248 | 0.26 | 0.076039 | m | [6 empty] | filtro | 2000 | 2001 | 2002
| Dest | 0.24 | 0.26 | 0.075 | m | <--- scelte da catalogo | [5 empty] | totale | 10273.2543 | 15136.3859 | 44118.6723
| s | 0.005 | 0.005 | 0.005 | m
| v | 25.5029 | 33.098 | 38.3177 | m/s | velocità effettiva
Perdite
| La | 8 | aria
| Lm | 4 | materiale
| DH | 4 | dislivello
| tan φ | 0.55 | tab. 29.XI
| j | 1.6 | valore tab. 29.X moltiplicato per il numero di gomiti
| aria |  |  | materiale
| zignoli | fig 29.4 | costruttore | zignoli | fig 29.4 | costruttore
avviamento | 403.2467 | 679.1963 | 910.314 | 216.7993 | 238.1474 | 4078.4678 | Pa
ingresso** | 1612.9868 | 2716.785 | 3641.2561 | 650.3979 | 714.4421 | 12235.4034 | Pa
attrito | 336.2454 | 508.1653 | 3924.0599 | 2.8776 | 1.8767 | 23.98 | Pa
dislivello | 0 | 0 | 0 | 26.16 | 17.0609 | 218 | Pa
accidentali | 645.1947 | 1086.714 | 1456.5024 | 346.8789 | 381.0358 | 6525.5485 | Pa
ciclone | 4032.467 | 6791.9626 | 9103.1402 | 0 | 0 | 0 | Pa
filtro | 2000 | 2001 | 2002 | 0 | 0 | 0 | Pa
totale | 9030.1406 | 13783.8232 | 21037.2726 | 1243.1137 | 1352.5628 | 23081.3997 | Pa
|  | zignoli | fig 29.4 | costruttore
| perdite tot | 10273.2543 | 15136.3859 | 44118.6723 | Pa
Potenze
eta v | 76%
eta el | 90%
eta m | 80%
Potenza trasmessa | 10.8854 | 24.592 | 5.6097 | kW
Pel | 19.8929 | 44.9415 | 10.2516 | kW