## C. impianto coibentato
Potenza pompa | 4000 | W | Calcolo costi fissi
Lunghezza tubazioni | 80 | m | Costo pompa | 2289.4285 | €
Costo u. tubazioni | 20 | €/m | Costo tubazioni | 1600 | €
s isolante | 58 | mm | Costo isolante | 164.5378 | €
r_i | 100 | mm |  | 4053.9663
costo u.v. isolante | 3500 | €/m3
Costi variabili
anni ammortamento | 10 |  | Amm pompa | 325.9631 | €
interesse | 7% |  | Amm tubazioni | 227.804 | €
z | 4380 | h/anno | Amm isolante | 23.4265 | €
costo energia | 0.155 | €/kWh | Energia | 2715.6 | €