## Foglio1
Dati
H | 8 | m
Q | 60 | t/h
gamma | 1800 | kg/m3
Delta H | 0.5 | m
H tot | 8.5 | m
|  | Design1 | Design2 | Design3 | Design4
Capacità tazza | C | 9 | 7.2 | 4 | 4 | l
Passo catena | pc | 0.105 | 0.105 | 0.105 | 0.105 | m | Catena DIN 764
d minima tazze | dmin | 0.308 | 0.308 | 0.308 | 0.308 | m
N° catene/tazza | Nct | 6 | 8 | 10 | 5
Passo tazze | pt | 0.63 | 0.84 | 1.05 | 0.525 | m
Coeff riempimento | f | 0.7 | 0.7 | 0.7 | 0.7
velocità |  | 0.92593 | 1.5432 | 3.4722 | 1.7361 | m/s
| z | 12 | 15 | 18 | 25 |  | N° denti ruota da catalogo (verificare compatibilità puleggia - catena)
| r | 0.20054 | 0.25067 | 0.3008 | 0.41778 | m
scarto | verifica | 129.5% | 3.257% | -75.52% | 35.98%
|  | 0.46015 | 0.25883 | 0.073624 | 0.56808 |  | OM nel grafico pag. 412 Monte
|  | gravitazionale | gravitazionale | centrifugo | gravitazionale
Dimensioni
Surplus anelli |  | 6 | 7 | 0 | 3 |  | scelgo affinchè N° tazze sia intero
N° anelli totale | Na | 180 | 184 | 180 | 190
N° tazze | Nt | 30 | 23 | 18 | 38 |  | Il n delle tazze deve essere divisibile per il numero di catene per tazza
Lunghezza effettiva cat. | Lc | 18.9 | 19.32 | 18.9 | 19.95 | m
Delta H effettivo |  | 8.82 | 8.8725 | 8.505 | 8.6625 | m
Sforzi
massa anello | ma | 2.5 | 2.5 | 2.5 | 2.5 | kg
massa tazza | mt | 9 | 9 | 8 | 8 | kg
massa puleggia | mp | 50 | 50 | 50 | 50 | kg
peso catena | Rc | 2207.25 | 2256.3 | 2207.25 | 2329.875 | N
peso tazze | Rt | 662.175 | 507.6675 | 353.16 | 745.56 | N
peso materiale | Rm | 1191.915 | 731.0412 | 317.844 | 671.004 | N
peso puleggia inf. | Rp | 490.5 | 490.5 | 490.5 | 490.5 | N
attriti | Ra | 227.592 | 199.2754 | 168.4377 | 211.847 | N
forza tensionamento | Rten | 2000 | 2001 | 2002 | 2003 | N
sforzo di carico | Rin | 824.04 | 824.04 | 824.04 | 824.04 | N
Tot. agente sulla catena | Rtot,c | 7.6035 | 7.0098 | 6.3632 | 7.2758 | kN
Tot. gravante sul motore | Rtot,m | 2.2435 | 1.7544 | 1.3103 | 1.7069 | kN
| ηel | 0.9 | 0.9 | 0.9 | 0.9
| ηm | 0.8 | 0.8 | 0.8 | 0.8
| P | 2.8852 | 3.7602 | 6.3191 | 4.1158 | kW