## Design1
Dati
Q | 44 | t/h |  | Schema riassuntivo
L | 8 | m |  | Potenzialità | Q | 44 | t/h
γ | 650 | kg/m3 |  | Potenza motore | P | 2742.9872 | W
alpha | 0.3 |  | coeff riempimento (in funz del materiale) | Spinta al materiale | R | 2672.7254 | N
kp | 0.3 |  | coeff pendenza | Velocità rotazione | ω | 73.8928 | rpm
|  |  |  | Diametro | D | 0.6 | m
nD3 | 15.9608
D [m] | n [rpm] |  |  | Capacità serbatoio | C | 8 | t
0.1 | 15960.8376 |  |  | Tempo svuotamento | t | 10 | min
0.15 | 4729.1371 |  |  |  |  | 54.5455 | s
0.2 | 1995.1047
0.25 | 1021.4936
0.3 | 591.1421
0.35 | 372.2644
0.4 | 249.3881
0.45 | 175.1532
0.5 | 127.6867
0.6 | 73.8928
0.6 | 73.8928 |  | <---- scelta (tab CCCXXII)
Momento torcente
Ls | 3500 | mm | lunghezza troncone coclea
ns | 3
Leff | 10.5 | m
A | 0.39 |  | tab CCCXXII
B | 0.8 |  | tab CCCXXII
Mt | 255.2265 | N m
ω | 7.738 | rad/s
eta el | 0.9
eta m | 0.8
P | 2742.9872 | W
Spinta al materiale
P netta | 1974.9508 | W
v | 0.73893 | m/s
R | 2672.7254 | N

## Design2
Dati
Q | 8 | t/h |  | Schema riassuntivo
L | 8 | m |  | Potenzialità | Q | 8 | t/h
γ | 650 | kg/m3 |  | Potenza motore | P | 507.2236 | W
alpha | 0.3 |  | coeff riempimento (in funz del materiale) | Spinta al materiale | R | 924.9672 | N
kp | 0.3 |  | coeff pendenza | Velocità rotazione | ω | 67.6844 | rpm
|  |  |  | Diametro | D | 0.35 | m
nD3 | 2.902
D [m] | n [rpm] |  |  | Capacità serbatoio | C | 8 | t
0.1 | 2901.9705 |  |  | Tempo svuotamento | t | 60 | min
0.15 | 859.8431 |  |  |  |  | 0 | s
0.2 | 362.7463
0.25 | 185.7261
0.3 | 107.4804
0.35 | 67.6844
0.4 | 45.3433
0.45 | 31.846
0.5 | 23.2158
0.6 | 13.435
0.35 | 67.6844 |  | <---- scelta (tab CCCXXII)
Momento torcente
Ls | 3500 | mm | lunghezza troncone coclea
ns | 3
Leff | 10.5 | m
A | 0.135 |  | tab CCCXXII
B | 0.8 |  | tab CCCXXII
Mt | 51.5246 | N m
ω | 7.0879 | rad/s
eta el | 0.9
eta m | 0.8
P | 507.2236 | W
Spinta al materiale
P netta | 365.201 | W
v | 0.39483 | m/s
R | 924.9672 | N

## Design3
Dati
Q | 8 | t/h |  | Schema riassuntivo
L | 8 | m |  | Potenzialità | Q | 8 | t/h
γ | 650 | kg/m3 |  | Potenza motore | P | 379.9809 | W
alpha | 0.3 |  | coeff riempimento (in funz del materiale) | Spinta al materiale | R | 2036.3622 | N
kp | 0.3 |  | coeff pendenza | Velocità rotazione | ω | 13.435 | rpm
|  |  |  | Diametro | D | 0.6 | m
nD3 | 2.902
D [m] | n [rpm] |  |  | Capacità serbatoio | C | 8 | t
0.1 | 2901.9705 |  |  | Tempo svuotamento | t | 60 | min
0.15 | 859.8431 |  |  |  |  | 0 | s
0.2 | 362.7463
0.25 | 185.7261
0.3 | 107.4804
0.35 | 67.6844
0.4 | 45.3433
0.45 | 31.846
0.5 | 23.2158
0.6 | 13.435
0.6 | 13.435 |  | <---- scelta (tab CCCXXII)
Momento torcente
Ls | 3500 | mm | lunghezza troncone coclea
ns | 3
Leff | 10.5 | m
A | 0.39 |  | tab CCCXXII
B | 0.8 |  | tab CCCXXII
Mt | 194.4583 | N m
ω | 1.4069 | rad/s
eta el | 0.9
eta m | 0.8
P | 379.9809 | W
Spinta al materiale
P netta | 273.5863 | W
v | 0.13435 | m/s
R | 2036.3622 | N