## Foglio1
Dati
H | 8 | m
Q | 60 | t/h
gamma | 1800 | kg/m3
Delta H | 0.5 | m
H tot | 8.5 | m
|  | Design1 | Design2 | Design3 | Design4
Capacità tazza | C | 9 | 7.2 | 4 | 4 | l
Passo catena | pc | 0.105 | 0.105 | 0.105 | 0.105 | m | Catena DIN 764
d minima tazze | dmin | 0.308 | 0.308 | 0.308 | 0.308 | m
N° catene/tazza | Nct | 6 | 8 | 10 | 5
Passo tazze | pt | 0.63 | 0.84 | 1.05 | 0.525 | m
Coeff riempimento | f | 0.7 | 0.7 | 0.7 | 0.7
velocità |  | 0.92593 | 1.5432 | 3.4722 | 1.7361 | m/s
| z | 12 | 15 | 18 | 25 |  | N° denti ruota da catalogo (verificare compatibilità puleggia - catena)
| r | 0.20054 | 0.25067 | 0.3008 | 0.41778 | m
scarto | verifica | 129.5% | 3.257% | -75.52% | 35.98%
|  | 0.46015 | 0.25883 | 0.073624 | 0.56808 |  | OM nel grafico pag. 412 Monte
|  | gravitazionale | gravitazionale | centrifugo | gravitazionale
Dimensioni
Surplus anelli | ΔNa | 6 | 15 | 0 | 3 |  | scelgo affinchè N° tazze sia intero, pari
N° anelli totale | Na | 180 | 192 | 180 | 190
N° tazze | Nt | 30 | 24 | 18 | 38 |  | Il n delle tazze deve essere divisibile per il numero di catene per tazza
Lunghezza effettiva cat. | Lc | 18.9 | 20.16 | 18.9 | 19.95 | m
Delta H effettivo |  | 8.82 | 9.2925 | 8.505 | 8.6625 | m
Sforzi
massa anello | ma | 2.5 | 2.5 | 2.5 | 2.5 | kg
massa tazza | mt | 9 | 9 | 8 | 8 | kg
massa puleggia | mp | 50 | 50 | 50 | 50 | kg
peso catena | Rc | 2207.25 | 2354.4 | 2207.25 | 2329.875 | N
peso tazze | Rt | 1324.35 | 1059.48 | 706.32 | 1491.12 | N
peso materiale | Rm | 2383.83 | 1525.6512 | 635.688 | 1342.008 | N
peso puleggia inf. | Rp | 490.5 | 490.5 | 490.5 | 490.5 | N
forza tensionamento | Rten | 1000 | 1000 | 1000 | 1000 | N
attriti | Ra | 370.2965 | 321.5016 | 251.9879 | 332.6752 | N
sforzo di carico | Rin | 824.04 | 824.04 | 824.04 | 824.04 | N
Tot. agente sulla catena | Rtot,c | 5.649 | 5.2102 | 4.4068 | 5.3153 | kN
Tot. gravante sul motore | Rtot,m | 3.5782 | 2.6712 | 1.7117 | 2.4987 | kN
| ηel | 0.9 | 0.9 | 0.9 | 0.9
| ηm | 0.8 | 0.8 | 0.8 | 0.8
| P | 4.6016 | 5.7253 | 8.2548 | 6.0251 | kW
Verifica
Carico rottura catena | CR | 350 | 350 | 350 | 350 | kN
Tot. agente sulla catena | Rtot,c | 5.649 | 5.2102 | 4.4068 | 5.3153 | kN
Coefficiente di sicurezza | ks | 10 | 10 | 10 | 10
Verifica: 10 Rtot,c < CR |  | 56.4901 | 52.1024 | 44.0677 | 53.153