## Dati
CARROPONTE
PORTATA |  |  | DIMENSIONI
| [daN] |  |  | [mm]
Portata bozzello | 3000 |  | scartamento del ponte sp | 8730
Peso bozzello | 100 |  | spasso ruote testata | 2100
carico di servizio | 3100
|  |  | scartamento del carrello | 700
Peso carpenteria carrello | 200 |  | passo ruote carrello | 800
peso paranco di sollevamento | 800
peso complessivo carrello | 1000 |  | accostamento massimo filo A | 720
|  |  | accostamento massimo filo B | 880
Peso singola trave del ponte | 600
Peso singola controventatura | 250 |  | diametro ruote ponte | 400
Peso singola testata portaruote | 120 |  | diametro ruote carrello | 220
970
velocità di sollevamento vs [m/min] | 2.5
Numero di cicli di carico | U2
Regime di carico | Q1
kp | 0.1
Classe | A1
Profilo IPN 300 UNI 5679
Fonte | https://www.cad-steel.net/steel-sections/ipn-european-standard-beams
Jxx | 9800 |  | cm4
Wxx | 653 |  | cm3
ixx | 11.9 |  | cm
Jyy | 451 |  | cm4
Wyy | 72.2 |  | cm3
iyy | 2.56 |  | cm
Area | 69 |  | cm2
h (H) | 300 |  | mm
b (B) | 125 |  | mm
t1 (TF) | 16.2 |  | mm
ta (TW) | 10.8 |  | mm
hw (d) | 241.6 |  | mm
Materiale Fe 360 B UNI 7070
daN/mm2
| condizione I | σamm | 16
|  | τamm | 9.2
Tensioni ammissibili | condizione II | σamm | 18
|  | τamm | 10.35
| condizione III | σamm | 20
|  | τamm | 11.5

## Reazioni vincolari
Dati reazioni vincolari
Coefficiente dinamico | k | 0.6
Coefficiente di maggiorazione | M | 1
Carico di servizio | Sq | 3100 | daN
Peso del carrello | Pc | 1000 | daN
Coefficiente dinamico | ψ | 1.15
Peso del ponte | Fp | 970 | daN
scartamento del ponte | sp | 8730
scartamento del carrello | sc | 800
Forza sulla singola ruota | R | 1141.25 | daN
Distanza di massima sollecitazione | d | 4165 | mm
Reazioni vincolari
RB | 1678.541 | daN
RA | 1573.959 | daN

## Sollecitazioni
Dati verifiche |  |  | Nota: nella verifica è indicato lo scarto percentuale tra le quantità.
R | 1141.25
sp | 8730
sc | 800
Fp | 970
E | 21000 | daN/mm2
Jxx | 98000000 | mm4
Sollecitazione a flessione in mezzeria
Mmax | 5594026.9401 | daN*mm
Wxx | 653000 | mm3
σmax | 8.5667 | daN/mm2
Sollecitazioni locali
sigma amm | 16 | daN/mm2
hr | 35 | mm
tp | 21.5 | mm
ta | 10.8 | mm
c | 50 | mm
σy | 0.89834 | daN/mm2
Verifica | 1948% | σy <1.15 σamm
Verifica carichi concentrati
beff | 241.6 | mm
v | 1.5
hw | 241.6 | mm
tw | 10.8 | mm
sx | 0.43738 | N/mm2
dx | 306.8704 | N/mm2
Verifica | 99.86%
Verifica freccia massima
P | 3300 | daN
fp | 10.9775 | mm
fp/sp | 0.0012574
Confronto | 0.0013333
Verifica | 5.691%
Verifica svergolamento
L | 1700 | mm
h L / (b t1 ) | 251.8519
ω | 1
Mmax | 5594026.9401 | daN/mm2
Wxx | 653000 | mm3
ψ | 1
σ | 8.5667 | daN/mm2
Verifica | 46.46%
Riepilogo sollecitazioni
σx,v | 8.5667 | daN/mm2
σx,o | 1.2913 | daN/mm2
σy | 0.89834 | daN/mm2
σid | 9.4409 | daN/mm2
σamm | 16 | daN/mm2

## Perc
| eff | norm % | L [mm] | Scala
sp | 8730 | 100% | 200 | 1 | : | 43.65
sc | 800 | 9.164% | 18.3276
d | 4165 | 47.71% | 95.4181
d+sc | 4965 | 56.87% | 113.7457
| daN | L [mm]
RA | 1573.959 | 60
RB | 1678.541 | 63.9867
RA' | 1088.959 | 41.5116
RB' | 1193.541 | 45.4983
Fp | 970 | 36.9768
R | 1141.25 | 43.5049
F gen | 100 | 3.812