## Tabelle
Tabella 22.VI pag 213 pdf Monte
Densità | ρ | 1800 | kg/m3
Velocità | v | 1 | m/s
| Q [m3/h] |  | Q [t/h]
B [m] | n. piano | n. a conca | n. piano | n. a conca
0.3 | 12 | 20 | 21.6 | 36
0.4 | 23 | 42 | 41.4 | 75.6
0.5 | 38 | 70 | 68.4 | 126
0.65 | 69 | 126 | 124.2 | 226.8
0.8 | 108 | 197 | 194.4 | 354.6
1 | 173 | 318 | 311.4 | 572.4
1.2 | 255 | 467 | 459 | 840.6
Tabella 22.X Velocità massime e velocità consigliate
B [m] | Vmax [m/s] |  | V [m/s]
| abrasivo | non abrasivo | abrasivo | non abrasivo
0.3 | 1.5 | 2 | 1.05 | 1.4
0.4 | 1.5 | 2.25 | 1.05 | 1.575
0.5 | 2 | 2.25 | 1.4 | 1.575
0.65 | 2.5 | 3 | 1.75 | 2.1
0.8 | 2.8 | 3.5 | 1.96 | 2.45
1 | 3.5 | 4.5 | 2.45 | 3.15
1.2 | 4 | 5 | 2.8 | 3.5

## Design1
Dati
Q | 400 | t/h
L | 400 | m
DH | 0 | m
γm | 750 | kg/m3
pendenza | 0%
Sezione - Velocità
p | 1
A0 v | 0.14815
Tipo | 2 |  | 1 - piano, 2 - conca
B [mm] | A0 [m2] | v [m/s]
600 | 0.030109 | 4.9204
700 | 0.041873 | 3.5381
800 | 0.055855 | 2.6524
900 | 0.072164 | 2.0529
1000 | 0.090909 | 1.6296
900 | 0.072164 | 2.0529
Resistenze
qs | 55 | kg/m
f | 0.03
L0 | 0 | m
r1 | 6474.6 | N
r1' | 4316.4 | N
r1'' | 2158.2 | N
r2 | 6371.3275 | N
r3 | 0 | N
r4 | 6.1059 | N
r5 | 735.75 | N
| 13587.7833 | N
Tensioni
mu | 0.3 |  | Da tab 22.XIII
alpha | 180 | °
t | 8674.9041 | N
T | 22262.6874 | N
W | 2648.5839 | kg
Tele
K | 5 | N/mm | Da Monte pag 217
n | 5
tmin | 1962 | N
Verifiche
Tensione minima | OK
Potenza
ηel | 0.9
ηm | 0.8
P | 38.7431 | kW
Dp | 0.45 | m
ω | 9.1242 | rad/s
| 87.1298 | rpm
Scelta motore elettrico
V | 400 | V
p | 1 | 2 | coppie polari
rpm th | 3000 | 1500
rpm | 2970 | 1480
s | 1% | 1.333% | scorrimento
cos φ | 0.92 | 0.93
| 34.0871 | 16.9862 | Rapporto di riduzione
I | 60.7835 | 60.1299 | A