## Design1
Dati
| γm | 650 | kg/m3
| γa | 1.24 | kg/m3 | [5 empty] | zignoli | fig 29.4 | costruttore
| Qm | 2543 | kg/h |  |  |  |  | ciclone | 378.1507 | 634.3882 | 768.5635
|  | 42.3833 | m3/min
|  | 0.70639 | m3/s
[8 empty] | ingresso | 1504.4599 | 2530.6369 | 2982.4783
|  | zignoli | fig 29.4 | costruttore |  |  |  | attrito | 65.7246 | 75.1136 | 566.0878
| rv | 1.5 | 2.3 | 0.18 | m3/kg |  |  | dislivello | 26.16 | 17.0609 | 218
| vmin,a | 22.9456 | 29.7 | 28 | m/s |  |  | accidentali | 910.2984 | 1355.9739 | 5934.3856
| Qa | 1.0596 | 1.6247 | 0.12715 | m3/s |  |  | ciclone | 3700.0766 | 6274.7235 | 6767.8776
| Dth | 0.24248 | 0.26 | 0.076039 | m |  |  | filtro | 2000 | 2000 | 2000
| Dest | 0.24 | 0.26 | 0.075 | m | <--- scelta da catalogo |  | totale | 8584.8702 | 12887.897 | 19237.3927
| s | 0.005 | 0.005 | 0.005 | m
| v | 24.4292 | 31.8128 | 33.0393 | m/s | velocità effettiva
Perdite
| La | 8
| Lm | 4
| DH | 4
| tan φ | 0.55
| j | 1.6
| aria |  |  | materiale
| zignoli | fig 29.4 | costruttore | zignoli | fig 29.4 | costruttore
avviamento | 370.0077 | 627.4724 | 676.7878 | 8.1431 | 6.9158 | 91.7757 | Pa
ingresso | 1480.0306 | 2509.8894 | 2707.151 | 24.4292 | 20.7475 | 275.3272 | Pa
attrito | 36.9486 | 56.3466 | 326.2878 | 28.776 | 18.767 | 239.8 | Pa
dislivello | 0 | 0 | 0 | 26.16 | 17.0609 | 218 | Pa
accidentali | 592.0123 | 1003.9558 | 1082.8604 | 318.2862 | 352.0182 | 4851.5252 | Pa
ciclone | 3700.0766 | 6274.7235 | 6767.8776 | 0 | 0 | 0 | Pa
filtro | 2000 | 2000 | 2000 | 0 | 0 | 0 | Pa
totale | 8179.0758 | 12472.3877 | 13560.9646 | 405.7944 | 415.5093 | 5676.4281 | Pa
|  | zignoli | fig 29.4 | costruttore
| perdite tot | 8584.8702 | 12887.897 | 19237.3927 | Pa
Potenze
eta v | 76%
eta el | 90%
eta m | 80%
Potenza trasmessa | 9.0964 | 20.9389 | 2.446 | kW
Pel | 16.6235 | 38.2655 | 4.4701 | kW