## Conversioni
γm | 1000 | kg/m3 |  |  |  | Nota: μ=rp
γa | 1.24 | kg/m3
Qm | 2543 | kg/h
| 0.70639 | kg/s
Qa | 1.624 | m3/s | rp | 0.35 | kgm/kga | rv | 36 | m3a/m3m | a/m | 2.3 | m3a/kgm
a/m | 2.299 | m3a/kgm | a/m | 2.3041 | m3a/kgm | a/m | 0.036 | m3a/kgm | rv | 2300 | m3a/m3m
rp | 0.35078 | kgm/kga | rv | 2304.1475 | m3a/m3m | rp | 22.4014 | kgm/kga | rp | 0.35063 | kgm/kga
rv | 2299.0169 | m3a/m3m | Qa | 1.6276 | m3/s | Qa | 0.02543 | m3/s | Qa | 1.6247 | m3/s
v | 10 | m/s | v | 10 | m/s | v | 10 | m/s | v | 10 | m/s
D | 454.7242 | mm | D | 455.2313 | mm | D | 56.9021 | mm | D | 454.8214 | mm
Qa | 1.624 | m3/s | Qa | 1.6276 | m3/s | Qa | 0.02543 | m3/s | Qa | 1.6247 | m3/s
| 97.44 | m3/min |  | 97.6575 | m3/min |  | 1.5258 | m3/min |  | 97.4817 | m3/min
| 5846.4 | m3/h |  | 5859.447 | m3/h |  | 91.548 | m3/h |  | 5848.9 | m3/h

## Design1
| Dati | [6 empty] | conversione unità di misure pressione | nota**: coefficienti moltiplicativi perdite per ingresso nel circuito |  |  | Nota: μ=rp
| γm | 650 | kg/m3
| γa | 1.24 | kg/m3 |  |  |  |  | 1 Pa = 1 N/m2 | aria | impianto in depressione | 3 |  |  | zignoli | fig 29.4 | costruttore
| Qm | 2543 | kg/h |  |  |  |  | 1 bar = 100000 Pa |  | impianto in pressione | 4 |  | ciclone | 620.046 | 917.3436 | 4988.7818
|  | 42.3833 | kg/min |  |  |  |  | 1 mmH2O = 9,8 Pa | materiale | impianto in depressione | 3
|  | 0.70639 | kg/s |  |  |  |  | 1 kg/m2 = 1 mmH2O |  | impianto in pressione | 2
|  | 0.0010868 | m3/s
[9 empty] | nota*: coefficienti moltiplicativi velocità materiale |  |  |  | ingresso | 2263.3847 | 3431.2271 | 15876.6595
|  | zignoli | fig 29.4 | costruttore | [8 empty] | attrito | 339.8424 | 510.5112 | 3954.0349
| aria/materiale | 1.5 | 2.3 | 0.18 | m3/kg |  |  |  | polvere | 0.9 |  |  | dislivello | 26.16 | 17.0609 | 218
| vmin,a* | 22.9456 | 29.7 | 8 | m/s |  |  |  | piccoli grani | 1.1 |  |  | accidentali | 992.0736 | 1467.7498 | 7982.0509
| Qa | 1.0596 | 1.6247 | 0.12715 | m3/s |  |  |  | pezz. Irregolare | 1.4 |  |  | ciclone | 4032.467 | 6791.9626 | 9103.1402
| Dth | 0.24248 | 0.26391 | 0.14226 | m | [7 empty] | filtro | 1500 | 1500 | 1500
| Dest | 0.24 | 0.26 | 0.075 | m | [7 empty] | totale | 9773.9737 | 14635.8551 | 43622.6673
| s | 0.005 | 0.005 | 0.005 | m
| v | 25.5029 | 33.098 | 38.3177 | m/s | velocità effettiva
| μ | 0.53763 | 0.35063 | 4.4803
|  | Flusso sospeso | Flusso sospeso | Valutare
Perdite
| La | 8 | aria
| Lm | 5 | materiale
| DH | 4 | dislivello
| tan φ | 0.55 | tab. 29.XI
| j | 1.6 | valore tab. 29.X moltiplicato per il numero di gomiti
| aria |  |  | materiale
| zignoli | fig 29.4 | costruttore | zignoli | fig 29.4 | costruttore
avviamento | 403.2467 | 679.1963 | 910.314 | 216.7993 | 238.1474 | 4078.4678 | Pa
ingresso** | 1612.9868 | 2716.785 | 3641.2561 | 650.3979 | 714.4421 | 12235.4034 | Pa
attrito | 336.2454 | 508.1653 | 3924.0599 | 3.597 | 2.3459 | 29.975 | Pa
dislivello | 0 | 0 | 0 | 26.16 | 17.0609 | 218 | Pa
accidentali | 645.1947 | 1086.714 | 1456.5024 | 346.8789 | 381.0358 | 6525.5485 | Pa
ciclone | 4032.467 | 6791.9626 | 9103.1402 | 0 | 0 | 0 | Pa
filtro | 1500 | 1500 | 1500 | 0 | 0 | 0 | Pa
totale | 8530.1406 | 13282.8232 | 20535.2726 | 1243.8331 | 1353.0319 | 23087.3947 | Pa
|  | zignoli | fig 29.4 | costruttore
| perdite tot | 9773.9737 | 14635.8551 | 43622.6673 | Pa
Potenze
| eta v | 76%
| eta el | 90%
| eta m | 80%
| P trasmessa | 10.3563 | 23.7788 | 5.5466 | kW
| Pel | 18.9261 | 43.4554 | 10.1364 | kW
Ciclone
| dm | 220 | 220 | 220 | μm
| DC | 0.228 | 0.26291 | 0.11246 | m
Compressione isoentropica
| k | 1.4
| Tin | 15
| p | 1.0977 | 1.1464 | 1.4362 | bar
| Tout | 21.6697 | 25.3429 | 45.201 | °C